## BOM_JB_board V1.1_JB_board 主控PC
No. | Quantity | Comment | Designator | Footprint | Value | Manufacturer Part | Manufacturer | Supplier Part | Supplier
1 | 1 | 470uF | C1 | CAP-TH_BD6.3-P2.50-D0.5-FD | 470uF | GR1C471M0611 | ROQANG(容强) | C2873966 | LCSC
2 | 15 | 100nF | C2,C5,C6,C7,C8,C9,C10,C11,C12,C13,C14,C15,C16,C18,C20 | C0805 | 100nF | FCC0805B104K500DT | FOJAN(富捷) | C5137467 | LCSC
3 | 2 | 10uF | C3,C17 | C0805 | 10uF | CGA0805X5R106K250MT | HRE(芯声) | C6119887 | LCSC
4 | 1 | 22uF | C4 | CASE-A_3216 | 22uF | TAJA226K010RNJ | Kyocera AVX | C11366 | LCSC
5 | 1 | SH-XH2.54-2PWZ | CN1 | CONN-TH_SH-XH2.54-2PWZ |  | SH-XH2.54-2PWZ | SHOU HAN(首韩) | C42372642 | LCSC
6 | 2 | HX-PH2.0-4PZZ | CN2,CN3 | CONN-TH_HX-PH2.0-4PZZ |  | HX-PH2.0-4PZZ | hanxia(韩下) | C48641619 | LCSC
7 | 2 | HX002069 | CN4,CN5 | CONN-TH_2P-P2.00-H |  | HX002069 | hanxia(韩下) | C22387095 | LCSC
8 | 1 | SMBJ5.0A | D1 | SMB_L4.3-W3.6-LS5.3-RD |  | SMBJ5.0A | MSKSEMI(美森科) | C5331094 | LCSC
9 | 1 | SMD0805-100-12 | F1 | R0805 |  | SMD0805-100-12 | R+O(宏嘉诚) | C46640991 | LCSC
10 | 1 | PM254V-11-06-H85 | H1 | HDR-TH_6P-P2.54-V-F |  | PM254V-11-06-H85 | XFCN(兴飞) | C2832269 | LCSC
11 | 4 | HC-PM254-5.0H-1x4PZ-02A | H2,H3,H4,H5 | HDR-TH_4P-P2.54-V-F |  | HC-PM254-5.0H-1x4PZ-02A | HC(虹成电子) | C42163122 | LCSC
12 | 8 | PZ254V-11-02P | H6,H7,H8,H9,H10,H11,H12,H13 | HDR-TH_2P-P2.54-V-M |  | PZ254V-11-02P | XFCN(兴飞) | C492401 | LCSC
13 | 1 | XL-2012SURC | LED1 | LED0805-RD_RED |  | XL-2012SURC | XINGLIGHT(成兴光) | C965812 | LCSC
14 | 2 | 2kΩ | R1,R5 | R0805 | 2kΩ | FRC0805J202 TS | FOJAN(富捷) | C2907315 | LCSC
15 | 7 | 10kΩ | R2,R3,R20,R21,R26,R28,R30 | R0805 | 10kΩ | FRC0805J103TS | FOJAN(富捷) | C2930231 | LCSC
16 | 1 | 1kΩ | R4 | R0805 | 1kΩ | FRC0805J102 TS | FOJAN(富捷) | C2907295 | LCSC
17 | 8 | 0Ω | R6,R7,R8,R9,R10,R11,R12,R13 | R0805 | 0Ω | 0805W8F0000T5E | UNI-ROYAL(厚声) | C17477 | LCSC
18 | 8 | 330Ω | R14,R15,R16,R17,R18,R19,R27,R29 | R0805 | 330Ω | 0805W8F3300T5E | UNI-ROYAL(厚声) | C17630 | LCSC
19 | 4 | M3螺丝 | SCREW1,SCREW2,SCREW3,SCREW4 | M3螺丝
20 | 1 | 5.8 ZSGT | SW1 | SW-TH_5.8ZSGT |  | 5.8 ZSGT | SHOU HAN(首韩) | C2681587 | LCSC
21 | 2 | AMS1117-5.0 | U1,U8 | SOT-223-4_L6.5-W3.5-P2.30-LS7.0-BR |  | AMS1117-5.0 | HXY MOSFET(华轩阳电子) | C5345984 | LCSC
22 | 3 | PM2.54-1X8PM-H85 | U2,U3,U4 | HDR-TH_8P-P2.54-V-F |  | PM2.54-1X8PM-H85 | JXTCONN(聚兴泰) | C42431840 | LCSC
23 | 1 | HC-PM254-8.5H-1x3PZ-02A | U5 | HDR-TH_3P-P2.54-V-F |  | HC-PM254-8.5H-1x3PZ-02A | HC(虹成电子) | C22373889 | LCSC
24 | 2 | 315-99-120-41-003000 | U6,U7 | HDR-TH_20P-P2.54-V-F-2 |  | 315-99-120-41-003000 | Mill-Max Mfg. Corp. | C6803796 | LCSC
25 | 2 | 6N137S1(TA) | U9,U14 | SMD-8_L9.8-W6.6-P2.54-LS10.3-BL |  | 6N137S1(TA) | EVERLIGHT(亿光) | C110020 | LCSC
26 | 4 | PC817C | U10,U11,U15,U16 | OPTO-SMD-4_L4.6-W6.5-P2.54-LS10.3-TL |  | PC817C | GOODWORK(固得沃克) | C3025164 | LCSC